## 线控需求列表 By-wire System Requireme
功能 Function | 子功能 Classify | 信号 Signal | 描述 Description | 性能要求 Performance requirement | 信号分辨率 Signal Resolution | 指令周期 Cycle time | 响应延时 Res time | 优先级 priority | 合作伙伴能力 Partner ability | 备注 Comments | DBC 消息 ID DBC Message ID | DBC 消息名称 DBC Message Name | DBC 信号名称 DBC Sinal Name
线控转向功能 Wire control steering function | 转向控制 Steering control | 使能 Steering control Enable | 总线控制转向系统从人工驾驶状态切换到自动驾驶状态的标志位。横向使能与纵向使能需要分开控制。 Steering wire control function enable flag. Lateral control enable and longtitudinal control enable should be separated. | -- | -- | ≤20ms | ≤100ms | 必需 Necessary
|  | 目标方向盘转角 Target steering angle | 总线控制转向系统转动的目标角度（deg） Target steering angle by wire control（deg） | 最大转动角度设置范围θMAX：视车而定 最大超调角Δθ1： [0,6]:0.6； (6,66]: min[2,θtarget×10%]； (66, θMAX]：min[3,θtarget×3%]； 最大角度误差Δθ2： 0.6 deg 转动执行时间ΔT2: Max（200，1.25*θtarget/θ’target）ms 超调时间ΔT3:＜200 ms | 1deg
|  | 目标方向盘转速 Target steering speed | 总线控制转向系统的目标转动速度（deg/s） Target steering speed by wire control（deg/s） | 转动速率设置范围θtarget：0~500deg/s | 1deg/s
| 转向反馈 Steering feedback | 方向盘转角 Steering angle | 方向盘转角(deg) Current steering angle(deg) | -- | 0.1deg
|  | 方向盘转速 Steering speed | 方向盘转动速度(deg/s) Current steering speed(deg/s) | -- | 1deg/s
|  | 转向驾驶模式 Steering mode | 转向系统的驾驶模式信息。建议至少提供三种模式：自动驾驶，手动驾驶，被人工接管。 Current driving mode for steering system.It is suggested that at least 3 modes are provided: automatic,manual,interrupted. | -- | --
|  | （可选择）车体-牵引厢相对角度 (Optional)Vehicle-Trailor relative angle | 铰接处相对转角(deg) Relative rorating angle in joint (deg) | 最大转动角度设置范围θMAX：视车而定 最大超调角Δθ1： [0,6]:0.6； (6,66]: min[2,θtarget×10%]； (66, θMAX]：min[3,θtarget×3%]； 最大角度误差Δθ2： 0.6 deg 转动执行时间ΔT2: Max（200，1.25*θtarget/θ’target）ms 超调时间ΔT3:＜200 ms | 1deg
|  | 故障信息 Fault message | 转向系统的故障信息 Current steering system fault message | -- | --
| 人工接管 Manual takeover | 方向盘扭矩门限 Steering torque threshold | 当驾驶员施加在方向盘上的扭矩超过该门限值（比如2Nm~4Nm）且达到一定时间后，转向控制切换到人工驾驶模式，退出线控转向自动驾驶模式后，转向使能上升沿触发再次进入线控转向自动驾驶。当转向自动驾驶模式被接管时，所有模块都退出自动驾驶模式。 Once manual takeover steering torque is more than steering torque threshold(e.g.2Nm~4Nm) after a time(Time & Torque TBD).Steering system switch to manual mode and With rasing edge of steering control enable command,autonomous steering by wire mode will be enabled again.Once steering manual takeover happens, all the modules switch to manual mode.
| 越界处理 Over threshold handling | 越界拒绝执行，并退出自动驾驶模式； No action when over threshold and exit steering wire control mode | 当目标转角超过指定的限制，忽略目标转角的数值，并退出自动驾驶模式；如果不能退出自动驾驶模式，需要给出越界的警告。 When the target steering angle exceeds the specified limit, it will be ignored and the drive mode will switch to auto mode; If auto mode cannot be switched automatically, the over threshold warning must be sent.
线控驱动功能 Wire control driving function | 驱动控制 Driving control | 使能 Driving control enable | 总线控制驱动系统从人工驾驶状态切换到自动驾驶状态的标志位。纵向使能与横向使能需要分开控制。 Driving wire control function enable flag. Longtitudinal control enable and lateral control enable should be separated. | -- | -- | ≤20ms | ≤500ms | 必需 Necessary
|  | 目标加速踏板位置 Target accelerator pedal postion | 目标加速踏板的位置（%） Target accelerator pedal postion（%） | 首选目标车辆加速度（m/s2）： 最大驱动加速度AMax: >=3m/s2； 响应延时：<300ms 最大超调： [0,3]: min（0.3，target×10%）； 对应执行时间：<500ms [3,AMax]: min（0.4，target×10%）； 对应执行时间：<800ms 备选目标加速踏板位置（%）： 范围：0-100，对应最大加速度AMax: >=3m/s2； 响应延时：<300ms 最大超调：对应加速度： [0,3]: min（0.3，target×10%）； 对应执行时间：<500ms [3,AMax]: min（0.4，target×10%）；对应执行时间：<800ms | 1% |  |  | 必需 Necessary
|  | 车辆目标纵向加速度 Target longitudinal Acceleration | 目标车辆加速度(m/s2) Target vehicle longitudinal Acceleration(m/s2) |  | 0.1m/s2 |  |  | 必需 Necessary
|  | 车辆目标驱动扭矩 Target drving torque | 车辆驱动扭矩的目标值（轮端） Target drving torque(cardan torque) |  | 1NM |  |  | 必需 Necessary
| 驱动反馈 Driving feedback | 驾驶模式 driving mode | 驱动系统的驾驶模式。建议至少提供三种模式：自动驾驶，手动驾驶，被人工接管。 Current driving mode for driving system. It is suggested that at least 3 modes are provided: automatic,manual,interrupted. | -- | -- |  |  | 必需 Necessary
|  | 加速踏板位置信号 Accelerator pedal postion | 加速踏板实际位置（%） Current accelerator pedal postion（%） | -- | 1% |  |  | 必需 Necessary
|  | 纵向加速度 longitudinal Acceleration | 车辆实际纵向加速度(m/s2) Current vehicle longitudinal Acceleration(m/s2) | -- | 0.1m/s2 |  |  | 必需 Necessary
|  | 车速 Vehicle speed | 车辆实际纵向车速（kph） Current vehicle speed(kph) | 0.1kph | 0.1kph |  |  | 必需 Necessary
|  | 轮速 Wheel speed | 车辆实际轮速（rad/s） Current wheel speed(rad/s)----each wheel speed | 1% | -- |  |  | 可选 Optional
|  | 发动机/电机转速 Engine/E-Moter speed | 发动机转速或电机转速（rpm） Current engine/E-Moter speed（rpm） | 1% | -- |  |  | 可选 Optional
|  | （可选择）车体-牵引厢相对位置 (Optional)Vehicle-Trailor relative position | 铰接处相对位置 (m) Relative position in joint (m) | 0.01m | -- |  |  | 可选 Optional
|  | 故障信息 Fault message | 驱动系统的故障信息 Current driving system fault message | -- | -- |  |  | 必需 Necessary
| 人工接管 Manual takeover | 加速踏板指令覆盖 Manual takeover | 当驾驶员驱动加速踏板，踏板请求可以覆盖总线控制指令请求。当驱动自动驾驶模式被接管时，所有模块都退出自动驾驶模式。 Once pressing the pedal, pedal signal cover the control signal.Once driving manual takeover happens, all the modules switch to manual mode.
| 越界处理 Over threshold handling | 越界拒绝执行，并退出自动驾驶模式； No action when over threshold and exit steering wire control mode | 当踏板位置超过指定的限制，忽略目标踏板位置的数值，并退出自动驾驶模式；如果不能退出自动驾驶模式，需要给出越界的警告 When the target accelerator pedal postion exceeds the specified limit, it will be ignored and the drive mode will switch to auto mode; If auto mode cannot be switched automatically, the over threshold warning must be sent.
线控制动功能 Wire control braking function | 制动控制 Braking control | 使能 Braking control enable | 总线控制制动系统从人工驾驶状态切换到自动驾驶状态的标志位。纵向使能与横向使能需要分开控制。 Braking wire control function enable flag. Longtitudinal control enable and lateral control enable should be separated. | -- | -- | ≤20ms | ≤100ms | 必需 Necessary
|  | 制动踏板目标位置 Target brake pedal postion | 制动踏板目标位置（%） Target brake pedal postion（%） | 首选目标车辆减速度（m/s2）： 最大减速度AMax: >=7m/s2； 响应延时：<100ms 最大超调： [0,3]: min（0.3，target×10%）； 对应执行时间：<200ms [3,5]: min（0.4，target×10%）； 对应执行时间：<200ms [5,AMax]: min（0.5，target×10%）；对应执行时间：<300ms 备选目标制动踏板位置（%）： 响应延时：<100ms 范围：0-100，对应最大减速度AMax: >=7m/s2； 最大超调：对应减速度： [0,3]: min（0.3，target×10%）； 对应执行时间：<200ms [3,5]: min（0.4，target×10%）； 对应执行时间：<200ms [5,AMax]: min（0.5，target×10%）； 对应执行时间：<300ms | 0.1% |  |  | 必需 Necessary
|  | 目标减速度 Target deceleration | 车辆目标减速度(m/s2) Target vehicle deceleration(m/s2) |  | 0.1m/s2 |  |  | 必需 Necessary
|  | 制动灯控制 Brake light control | 制动灯开关控制 brake light switch control | -- | -- |  |  | 必需 Necessary
| 制动反馈 Braking feedback | 当前驾驶模式 Current braking system driving mode | 制动系统的驾驶模式。建议至少提供三种模式：自动驾驶，手动驾驶，被人工接管。 Current braking mode for driving system. It is suggested that at least 3 modes are provided: automatic,manual,interrupted. | -- | -- |  |  | 必需 Necessary
|  | 制动踏板位置 Brake pedal postion | 当前制动踏板的位置 Current brake pedal postion | -- | 0.1%
|  | 刹车灯状态 Brake light status | 制动灯状态 Current brake light status | -- | --
|  | 故障信息 Fault message | 反馈制动系统的故障情况 Current braking system fault message | -- | --
| 人工接管 Manual takeover | 制动踏板切换至人工接管 Manual takeover by pressing brake pedal | 当驾驶员踩下制动踏板，制动控制切换到人工驾驶模式，退出线控制动自动驾驶模式后，制动使能上升沿触发再次进入线控制动自动驾驶模式。当制动自动驾驶模式被接管时，所有模块都退出自动驾驶模式。 Braking system switch to manual mode once pressing brake pedal and With rasing edge of braking control enable command,autonomous braking control by wire mode will be enabled again.Once braking manual takeover happens, all the modules switch to manual mode. |  |  |  |  | 必需 Necessary
| 越界处理 Over threshold handling | 越界拒绝执行，并退出自动驾驶模式； No action when over threshold and exit steering wire control mode | 当踏板位置超过指定的限制，忽略目标踏板位置的数值，并退出自动驾驶模式；如果不能退出自动驾驶模式，需要给出越界的警告 When the target brake pedal postion exceeds the specified limit, it will be ignored and the drive mode will switch to auto mode; If auto mode cannot be switched automatically, the over threshold warning must be sent. |  |  |  |  | 必需 Necessary
线控档位功能 Wire control gear position function | 档位控制 Gear position control | 档位控制使能 Gear position control enable | 档位系统从人工驾驶状态切换到自动驾驶状态的请求标志位 Gear position wire control function enable flag | -- | -- | ≤100ms | ＜1s | 必需 Necessary
|  | 目标档位 Target gear position | 目标档位P/R/N/D Target gear position(P/R/N/D) | -- | --
| 档位反馈 Gear position feedback | 档位信息 Gear position status | 当前档位状态 Current gear position status | -- | -- | ≤100ms | ≤100ms
|  | 故障信息 Fault message | 变速箱的故障信息 Gearbox fault message | -- | --
线控驻车功能 Wire control parking function | 驻车控制 Parking control | 驻车控制使能 Parking control enable | 驻车系统从人工驾驶状态切换到自动驾驶状态的请求标志位 Parking system wire control function enable flag | -- | -- | ≤20ms | ＜1s | 推荐 recommended
|  | 驻车请求 Parking request | 驻车控制的请求位 Parking request | -- | --
| 驻车状态反馈 Parking feedback | EPB开关状态 EPB switch status | 电子驻车开关状态信息 Current EPB switch status | -- | -- | ≤20ms | ≤100ms
|  | 驻车状态反馈 Parking status feedback | 当前的驻车状态 Current parking status | -- | --
|  | 驻车系统故障反馈 Fault message for parking system | 反馈驻车系统的故障情况 Fault message for parking system | -- | --
线控灯光功能 Wire control light function | 灯光控制 light control | 转向灯控制 Turn light control | 转向灯控制信号 Turn light switch control | -- | -- | ≤200ms | ＜1s | 推荐 recommended
|  | 近光灯控制 Low beam control | 近光灯开关控制 Low beam switch control | -- | --
|  | 远光灯控制 High beam control | 远光灯开关控制 High beam switch control | -- | --
|  | 危险报警闪光灯控制 Hazard warning light control | 危险报警闪光灯开关控制 Hazard warning light switch control | -- | --
| 灯光反馈 Light feedback | 转向灯状态 Turn light status | 转向灯状态 Current turn light status | -- | -- | ≤200ms
|  | 近光灯状态 Low beam status | 近光灯状态 Current low beam status | -- | --
|  | 远光灯状态 High beam status | 远光灯状态 Current high beam status | -- | --
|  | 前雾灯状态 Front Fog light control | 前雾灯状态 Current front Fog light status | -- | --
|  | 后雾灯状态 Rear Fog light control | 后雾灯状态 Current rear Fog light status | -- | --
|  | 危险报警闪光灯状态 Hazard warning light status | 危险报警闪光灯状态 Current hazard warning light status | -- | -- |  |  | 可选 Optional
雨刮控制 Wiper control |  | 雨刮控制 Wiper control | 雨刮控制信号（速度、模式） Wiper control signal(speed/mode) | -- | -- | ≤200ms | ＜1s | 可选 Optional
喇叭控制 Horn control |  | 喇叭控制 Horn control | 喇叭控制 Horn control | -- | -- |  |  | 可选 Optional
|  | 喇叭状态反馈 Horn status | 喇叭状态 Current horn status | -- | -- |  |  | 可选 Optional
说明 (Notes)：
1、线控的含义： 1、Definition of the Wire Control: 通过总线发送的控制指令，使得相应的执行机构按照指令要求动作； Wire control listens to the commends from CAN (Controller Area Network) bus and passes the commands to the vehicle's actuators (such as steering wheel, accelerator and brake);
2、线控转向性能说明 (a) 目标角度θtarget是指通过CAN总线发送的转角指令，以正负号区分左转还是右转； (b) 目标转动角速度θ'target是指通过CAN总线发送的转动角速度指令，以正负号区分左转还是右转； (c) 实际反馈角度θreal是指方向盘（或转向传动装置上）安装的转角传感器测量并通过CAN总线反馈的方向盘转动角度； (d) 最大超调角Δθ1是指方向盘转动过程中实际反馈角度超过目标角度的最大角度值； (e) 最大角度误差Δθ2是指方向盘转动实际角度达到目标角度时允许存在最大误差； (f) 转动响应延迟时间ΔT1是指CAN总线上开始发出目标角度指令的时刻到接收到实际反馈角度开始产生变化的时刻之间的时间差； (g) 转动执行时间ΔT2是指实际反馈角度开始产生变化的时刻与反馈角度第一次达到目标角度时刻之间的时间差； (h) 超调时间ΔT3是指反馈角度第一次达到目标角度时刻与反馈角度第一次达到最大角度误差要求时刻之间的时间差； 2、Definitions about the Wire Control Steering Function: (a) The target steering angle θtarget represents the steering angle command sent out by CAN bus. The direction of the target steering angle (left/right) is determined by the sign of θtarget (positive/negative). (b) The target angular speed θ'target represents for the steering speed command sent out by CAN bus. The direction of the steering speed (left/right) is determined by the sign of θ'target (positive/negative). (c) The actual steering angle θreal is the current angle of the steering wheel detected by the angular sensors, which are installed on the steering wheel (or other angular transmission gears), and then sent out by CAN bus. (d) The maximum angular overshoot Δθ1 is the maximum angular surplus that θreal exceeds the target angle θtarget during the steering control process. (e) The angular tolerance Δθ2 is the maximum acceptable static error between the target angle θtarget and the actual angle θreal in the final state of the steering control. (f) The delay of steering response ΔT1 is the time difference between the moment of sending out steering command on CAN bus and the moment that the actual steering angle θreal starts to change corresponding to the command. (g) The steering execution time ΔT2 is the time required between the moment that the actual steering angle θreal starts to change and the moment that the θreal equates to the target steering angle θtarget for the first time. (h) The overshot time ΔT3 is the time it takes between the moment that θreal equates to target steering angle θtarget for the first time and the moment that the error between θreal the target angle θtarget falls within the angular tolerance Δθ2 for the first time.
3、线控驱动性能说明： (a) 最大驱动加速度指的是车可以达到的最大加速度值； (b) 驱动响应延迟时间是发送命令到开始执行的时间； (c) 最大超调是指油门调节的过程中，目标值与实际值之间的最大误差； (d) 对应执行时间是驱动开始响应到响应到目标加速度的值； 3. Definitions about the Wire Control Driving Function: (a) The maximum acceleration is the maximum acceleration the vehicle can achieve by applying the accelerator. (b) The delay of driving response is the time difference between the moment of sending out acceleration command on CAN bus and the moment that the actual acceleration of the vehicle starts to change corresponding to the command. (c) The maximum acceleration overshoot is the maximum surplus that the actual acceleration exceeds the target acceleration during the driving control process. (d) The driving execution time is the time required between the moment that the actual acceleration starts to change and the moment that the actual acceleration equates to the target acceleration for the first time.
4、线控制动性能说明： (a) 最大驱动减速度指的是车可以达到的最大减速度值； (b) 驱动响应延迟时间是发送命令到开始执行的时间； (c) 最大超调是指制动调节的过程中，目标值与实际值之间的最大误差； (d) 对应执行时间是制动开始响应到响应到目标加速度的值； 4. Definitions about the Wire Control Braking Function: (a) The maximum deacceleration is the maximum deacceleration the vehicle can achieve by applying the brake. (b) The delay of braking response is the time difference between the moment of sending out braking command on CAN bus and the moment that the actual deacceleration of the vehicle starts to change corresponding to the command. (c) The maximum deacceleration overshoot is the maximum surplus that the actual deacceleration exceeds the target deacceleration during the braking control process. (d) The driving execution time is the time required between the moment that the actual deacceleration starts to change and the moment that the actual deacceleration equates to the target deacceleration for the first time.
5、为了方便传感器的安装，优选无天窗配置车辆； 5. For the convenience of installing sensors, selection of vehicles without sunroofs is prioritized.
6、车辆需为车载计算平台提供必要的散热条件，具体方案需根据计算平台和车辆情况制定； 6. A cooling system should be considered for the vehicle-mounted hardware. The detailed cooling solution depends on the vehicle's condition and the computing platform.

## 车辆功能需求 Vehicles Requirements
功能 Function | 子功能 Classify | 信号 Signal | 描述 Description | 性能要求 Performance requirement | 信号分辨率 Signal Resolution | 指令周期 Cycle time | 响应延时 Res time | 优先级 priority | 合作伙伴能力 Partner ability | 备注 Comments
控制接口要求 control bus requirement | 1 CAN通道 one CAN channel | 在后备箱预留一路自动驾驶控制系统的CAN通信接口； Reserved one CAN channel interface for ADU in the trunk | [5 empty] | 必需 Necessary
计算平台及传感器供电功能 Power supply for embedded computer and sensors | 供电需求 Power supply requirement | 新增一路功率2kw电源,电压输出范围为12V~15V,默认输出电压13.5V，输出电压误差小于2%,纹波电压不大于400mV（用电设备处于后备箱中，需在后备箱配置供电接口，线束布置需符合整车规范） Add an alone 2kw power supply,output voltage range is 12V~15V,default output voltage is 13.5V.output voltage error is less than 2% and ripple voltage is less than 400mV.(ADU system is equipped in the trunk and reserved power supply connector in the trunk, wire harness package shall meet vehicle specification) | [5 empty] | 必需 Necessary
动力学模型 Vehicle dynamic model | 加速动力曲线 Acceleration model | [6 empty] | 可选 Optional
动力学模型 Vehicle dynamic model | 刹车动力曲线 Brake model | [6 empty] | 可选 Optional
动力学模型 Vehicle dynamic model | 转向性能 Steering model | [6 empty] | 可选 Optional
其他功能 Other Functions | 车辆状态 Vehicle status | 车辆VIN编码 Vehicle VIN | 车辆VIN编码 Vehicle VIN | -- | -- |  |  | 必需 Necessary
|  | 钥匙开关状态 Ignition clamp status | 总线实时反馈钥匙开关状态 Current ignition clamp status | Ignition clamp status（OFF/ACC/ON） | -- |  |  | 可选 Optional
| 整车故障 Vehicle fault | 发生整车故障（具体故障TBD）时，完全退出至人工驾驶模式 Exit autonomous driving mode completely once vehicle fault occurs(Specific vehicle failure TBD) | [5 empty] | 必需
| 紧急退出按钮 ADU emergency stop button | 通过此按钮可以实现将所有子系统从自动驾驶状态紧急切换到人工驾驶状态 All subsystems switch to manual mode once press ADU emergency stop button | [5 empty] | 必需
| 后备箱散热 Trunk Cooling | 需要将空调风道引入后备箱以供计算单元散热 The air conditioning duct needs to be connected into the trunk for heat dissipation of the calculation unit | [5 empty] | 必需
汽车碰撞安全 NCAP | -- | 请提供汽车碰撞安全等级评级 Please provide NCAP results | [5 empty] | 必需
节能减排 Energy saving | 汽车排放标准 Emissions level | [6 empty] | 可选 Optional
| 百公里油耗(燃油车) Millage per gallon(Gas car) | [6 empty] | 可选 Optional
| 电池续航里程 (电动车) Battery range (Electric car) | [6 empty] | 可选 Optional
线控安全等级 By-wire system function safety level |  | -- | ASIL-B/D level |  |  |  |  | 可选 Optional
说明 (Notes)：